## Sensor_Node
Comment | Description | Designator | Footprint | LibRef | Quantity
7pF | CAP CER 7PF 50V NP0 0402 | C1, C2 | SMD-0402C | GJM1555C1H7R0DB01D | 2
100nF | CAP CER 0.1UF 10V X5R 0201 | C3, C4, C5, C7 | Cap0201 | GRM033R61A104ME15D | 4
1µF | CAP CER 1UF 10V X5R 0201 | C6 | Cap0201 | GRM033R61A105ME15D | 1
10µF | CAP CER 10UF 10V X7R 0805 | C8, C9 | SMD-0805C | GRJ21BR71A106KE01L | 2
4.7µF | CAP CER 4.7UF 6.3V X5R 0805 | C10 | SMD-0805C | GRM21BR60J475KA11L | 1
ANTENNA-SMA-90 | Connector SMA for Antenna, 90º. | j4 | ANTENNA-SMA-90 | ANTENNA-SMA-90 | 1
2.54 mm_THT_Vertical_20 pin | Pin Header WR-PHD, pitch 2.54 mm, THT, Vertical, dual row, 20 pin | J1 | 61302021121 | 61302021121 | 1
JST-2.54-2P-90 | Female Connector JST 2 Vias, 2.54mm 90º. | J3 | JST-2.54-2P-90 | JST-2.54-2P-90 | 1
3.3uH/1.4A | Inductor_3.3uH 20%_1.3A_SMD 25*20 | L1 | INDP2520x12N | ASPI-2515-3R3M-T2 | 1
62000411722 | WR-WTB THT Male Horizontal Shrouded Header, pitch 2mm, 4p | P1, P2 | 62000411722 | 62000411722 | 2
10k | RES SMD 10K OHM 1% 1/20W 0201 | R1, R2, R3, R4, R5, R6, R7, R8 | Res0201 | ERJ-1GEF1002C | 8
0R | RES_0 Ohm_ Jumper_1/16W_SMD 0402 | SB5 | Res0201 | RC0201JR-070RL | 1
TPSMD_25mil |  | TP1, TP2 | TPSMD_25mil | TPSMD_25mil | 2
STM32L072KBU6 | No Description Available | U1 | UFQFPN32-5x5mm-L | STM32L072KBU6 | 1
RFM95W-915S2 | Description | U2 | IC16_RFM95W-915S2_RFS | RFM95W-915S2 | 1
RT8008-33GB |  | U3 | SOT23, 5 | RT8008-33GB | 1
ABS07-166-32.768KHZ-T | Description | XTAL1 | XTAL_ABS07-166-32.768KHZ-T_ABR | ABS07-166-32.768KHZ-T | 1